## Hoja1
Zapata
Datos del dado |  |  | Datos de la zapata |  |  |  | Datos del suelo |  |  | Datos del concreto |  |  |  | Peso de la cimentación |  |  | Datos del acero
Bd | 100 | cm | Bz | 260 | cm |  | Peso volumetirco | 1.6 | t/m3 | F'c | 250 | kg/cm2 |  | Dado | 0.864 | T | Fy | 4200 | kg/cm2
Hd | 30 | cm | Hz | 300 | cm |  | Capacidad de carga | 15 | t/m2 | F*c | 200 | kg/cm2 |  | Zapata | 5.616 | T | pmin | 0.0026352
Dd | 120 | cm | Dz | 30 | cm |  | profundiad | 90 | cm | F''c | 170 | kg/cm2 |  | Suelo | 10.8 | T
|  |  | Recubrimiento | 5 | cm |  |  |  |  | Peso | 2.4 | t/m3 |  | Total | 17.28 | T
Elementos mecánicos
P | 24.4 | t
Mx | 38.8432 | t-m
MY | 0 | t-m
Vx
Vy
Revisión por capacidad de carga |  |  | Revision de zapata como viga |  |  |  | revison por penetracion |  |  | revision por volteo |  |  | Resistencia a fuerza cortante por friccion
P | 41.68 | t | Direccion X-X |  |  |  | Direccion X-X |  |  | Dirección X-X
Mx | 38.8432 | t-m | Flexión |  |  |  | Vu | 15.7819 | t | Mc | 112.32
My | 0 | t-m | L | 0.8 | m |  | Mu | 20 | t-m | Mc | 730.08
|  |  | W | 13.9832 | t/m2 |  | D | 0.3 | m | Ms1 | 1404 |  |  |  | 126
ex | 0.93194 | m | Mmax | 4.4746 | t-m |  | c1 | 1 | m | Mx | 38.8432 |  |  |  | 13.6161
ey | 0 | m | Ro | 0.0026352 |  | 9562500 | c2 | 0.3 | m | Sm | 2285.2432 |  |  |  | 112.3839
|  |  | As | 7.9057 | cm2/m | 0.0019405 |  |  |  | Sw | 17.28
B'd | 73.6123 | cm | [7 empty] | X | 132.2479
H'd | 300 | cm | Cortante |  |  |  | Transimición de momento |  |  | Li | 86.6667
A' | 22083.6852 | cm2 | L | -2.2 |  |  | 0.2Vud | 0.94691 | t | Ls | 173.3333
|  |  | w | 13.9832 |  |  | Si hay tranmición de momento |  |  |  | Pasa
P' | 13.9832 | t/m2 | Vmax | 0 |  |  | transmitibilidad | 1
q | 15 | t/m2 | Vcr | 15.8114 | T/m
FS | 1.0727 | [5 empty] | Acr | 1.14 | m2
Revision | [6 empty] | alfa | 0.49653 |  | Dirección X-X
No Pasa |  |  | Direccion y-y |  |  |  | alfaMu | 9.9306 |  | Mc | 129.6
|  |  | Flexión |  |  |  | Cab | 0.65 |  | Mc | 842.4
|  |  | L | 1.35 | m |  | Ccd | 0.3 |  | Ms1 | 1620
|  |  | W | 13.9832 | t/m2 |  | Jc | 0.2678 |  | Mx | 0
|  |  | Mmax | 12.7422 | t-m |  | MAB | 24.1034 |  | Sm | 2592
|  |  | Ro | 0.0058106 |  | 9562500 | MCD | 11.1246 |  | Sw | 17.28
|  |  | As | 17.4317 | cm2/m | 0.0058106 | Vu | 15.7819 | T/m | X | 150
[7 empty] | VuAB | 39.8852 | T/m | Li | 100
|  |  | Cortante |  |  |  | VuCD | 4.6572 | T/m | Ls | 200
|  |  | L | -1.65 |  |  | Vcr | 45.2548 | T/m |  | Pasa
|  |  | w | 13.9832 |  |  | Pasa
|  |  | Vmax | 0
|  |  | Vcr | 15.8114
revison por penetracion
Direccion Y-Y
[7 empty] | Vu | 15.7819 | t
[7 empty] | Mu | 0 | t-m
[7 empty] | D | 0.3 | m
[7 empty] | c1 | 0.3 | m
[7 empty] | c2 | 1 | m
Transimición de momento
[7 empty] | 0.2Vud | 0.94691 | t
No hay transmición de momentos
[7 empty] | transmitibilidad | 0
[7 empty] | Acr | 1.14 | m2
[7 empty] | alfa | 0.3128
[7 empty] | alfaMu | 0
[7 empty] | Cab | 0.3
[7 empty] | Ccd | 0.65
[7 empty] | Jc | 0.0837
[7 empty] | MAB | 0
[7 empty] | MCD | 0
[7 empty] | Vu | 15.7819
[7 empty] | VuAB | 15.7819
[7 empty] | VuCD | 15.7819
[7 empty] | Vcr | 45.2548
Pasa

## Z1
Zapata
Datos del dado |  |  |  | Datos de la zapata |  |  |  | Datos del suelo |  |  | Datos del concreto |  |  |  | Peso de la cimentación |  |  | Datos del acero
Bd | 200 | cm | ancho | Bz | 250 | cm |  | Peso volumetirco | 1.6 | t/m3 | F'c | 250 | kg/cm2 |  | Dado | 0.864 | T | Fy | 4200 | kg/cm2
Hd | 15 | cm | largo | Hz | 200 | cm |  | Capacidad de carga | 15 | t/m2 | F*c | 200 | kg/cm2 |  | Zapata | 3.6 | T | pmin | 0.0026352
Dd | 120 | cm |  | Dz | 30 | cm |  | profundiad | 90 | cm | F''c | 170 | kg/cm2 |  | Suelo | 6.768 | T
|  |  |  | Recubrimiento | 5 | cm |  |  |  |  | Peso | 2.4 | t/m3 |  | Total | 11.232 | T
Elementos mecánicos
P | 17 | t
Mx | 25.33 | t-m |  |  | suelo | 6.768 |  | 22.5
MY | 0 | t-m |  |  | P | 21.464 |  | 21.4
Vx
Vy | [5 empty] | 0.7
Revisión por capacidad de carga |  |  |  | Revision de zapata como viga |  |  |  | revison por penetracion |  |  | revision por volteo |  |  | Resistencia a fuerza cortante por friccion
P | 28.232 | t |  | Direccion X-X |  |  |  | Direccion X-X |  |  | Dirección X-X
Mx | 25.33 | t-m |  | Flexión |  |  |  | Vu | 4.5316 | t | Mc | 108
My | 0 | t-m |  | L | 0.25 | m |  | Mu | 20 | t-m | Mc | 450
|  |  |  | W | 15.2101 | t/m2 |  | D | 0.3 | m | Ms1 | 846 |  |  |  | 126
ex | 0.89721 | m |  | Mmax | 0.47532 | t-m |  | c1 | 2 | m | Mx | 25.33 |  |  |  | 13.6161
ey | 0 | m |  | Ro | 0.0026352 |  | 9562500 | c2 | 0.15 | m | Sm | 1429.33 |  |  |  | 112.3839
|  |  |  | As | 7.9057 | cm2/m | 0.00020169 |  |  |  | Sw | 11.232
B'd | 70.5582 | cm | [8 empty] | X | 127.2552
H'd | 200 | cm |  | Cortante |  |  |  | Transimición de momento |  |  | Li | 83.3333
A' | 14111.6464 | cm2 |  | L | -2.75 |  |  | 0.2Vud | 0.27189 | t | Ls | 166.6667
|  |  |  | w | 15.2101 |  |  | Si hay tranmición de momento |  |  |  | Pasa
P' | 15.2101 | t/m2 |  | Vmax | 0 |  |  | transmitibilidad | 1
q | 15 | t/m2 |  | Vcr | 15.8114 | T/m
FS | 0.98618 | [6 empty] | Acr | 1.65 | m2
Revision | [7 empty] | alfa | 0.60234 |  | Dirección X-X
No Pasa |  |  |  | Direccion y-y |  |  |  | alfaMu | 12.0468 |  | Mc | 86.4
|  |  |  | Flexión |  |  |  | Cab | 1.15 |  | Mc | 360
|  |  |  | L | 0.925 | m |  | Ccd | 0.225 |  | Ms1 | 676.8
|  |  |  | W | 15.2101 | t/m2 |  | Jc | 0.97577 |  | Mx | 0
|  |  |  | Mmax | 6.5071 | t-m |  | MAB | 14.1978 |  | Sm | 1123.2
|  |  |  | Ro | 0.002855 |  | 9562500 | MCD | 2.7778 |  | Sw | 11.232
|  |  |  | As | 8.565 | cm2/m | 0.002855 | Vu | 4.5316 | T/m | X | 100
[8 empty] | VuAB | 18.7294 | T/m | Li | 66.6667
|  |  |  | Cortante |  |  |  | VuCD | 1.7537 | T/m | Ls | 133.3333
|  |  |  | L | -2.075 |  |  | Vcr | 45.2548 | T/m |  | Pasa
|  |  |  | w | 15.2101 |  |  | Pasa
|  |  |  | Vmax | 0
|  |  |  | Vcr | 15.8114
revison por penetracion
Direccion Y-Y
[8 empty] | Vu | 4.5316 | t
[8 empty] | Mu | 0 | t-m
[8 empty] | D | 0.3 | m
[8 empty] | c1 | 0.15 | m
[8 empty] | c2 | 2 | m
Transimición de momento
[8 empty] | 0.2Vud | 0.27189 | t
No hay transmición de momentos
[8 empty] | transmitibilidad | 0
[8 empty] | Acr | 1.65 | m2
[8 empty] | alfa | 0.22861
[8 empty] | alfaMu | 0
[8 empty] | Cab | 0.225
[8 empty] | Ccd | 1.15
[8 empty] | Jc | 0.076444
[8 empty] | MAB | 0
[8 empty] | MCD | 0
[8 empty] | Vu | 4.5316
[8 empty] | VuAB | 4.5316
[8 empty] | VuCD | 4.5316
[8 empty] | Vcr | 45.2548
Pasa

## Hoja2
Zapata
Datos del dado |  |  |  | Datos de la zapata |  |  |  | Datos del suelo |  |  | Datos del concreto |  |  |  | Peso de la cimentación |  |  | Datos del acero
Bd | 200 | cm | ancho | Bz | 250 | cm |  | Peso volumetirco | 1.6 | t/m3 | F'c | 250 | kg/cm2 |  | Dado | 0.864 | T | Fy | 4200 | kg/cm2
Hd | 15 | cm | largo | Hz | 200 | cm |  | Capacidad de carga | 15 | t/m2 | F*c | 200 | kg/cm2 |  | Zapata | 3.6 | T | pmin | 0.0026352
Dd | 120 | cm |  | Dz | 30 | cm |  | profundiad | 90 | cm | F''c | 170 | kg/cm2 |  | Suelo | 6.768 | T
|  |  |  | Recubrimiento | 5 | cm |  |  |  |  | Peso | 2.4 | t/m3 |  | Total | 11.232 | T
Elementos mecánicos
P | 10.5 | t
Mx | 15.685 | t-m |  |  | suelo | 6.768 |  | 22.5
MY | 11.964 | t-m |  |  | P | 14.964 |  | 21.4
Vx
Vy | [5 empty] | 0.7
Revisión por capacidad de carga |  |  |  | Revision de zapata como viga |  |  |  | revison por penetracion |  |  | revision por volteo |  |  | Resistencia a fuerza cortante por friccion
P | 21.732 | t |  | Direccion X-X |  |  |  | Direccion X-X |  |  | Dirección X-X
Mx | 15.685 | t-m |  | Flexión |  |  |  | Vu | -0.94252 | t | Mc | 108
My | 11.964 | t-m |  | L | 0.25 | m |  | Mu | 20 | t-m | Mc | 450
|  |  |  | W | 15.7558 | t/m2 |  | D | 0.3 | m | Ms1 | 846 |  |  |  | 126
ex | 0.72175 | m |  | Mmax | 0.49237 | t-m |  | c1 | 2 | m | Mx | 15.685 |  |  |  | 13.6161
ey | 0.55052 | m |  | Ro | 0.0026352 |  | 9562500 | c2 | 0.15 | m | Sm | 1419.685 |  |  |  | 112.3839
|  |  |  | As | 7.9057 | cm2/m | 0.00020895 |  |  |  | Sw | 11.232
B'd | 105.6507 | cm | [8 empty] | X | 126.3965
H'd | 89.8951 | cm |  | Cortante |  |  |  | Transimición de momento |  |  | Li | 83.3333
A' | 9497.4745 | cm2 |  | L | -2.75 |  |  | 0.2Vud | -0.056551 | t | Ls | 166.6667
|  |  |  | w | 15.7558 |  |  | Si hay tranmición de momento |  |  |  | Pasa
P' | 15.7558 | t/m2 |  | Vmax | 0 |  |  | transmitibilidad | 1
q | 15 | t/m2 |  | Vcr | 15.8114 | T/m
FS | 0.95203 | [6 empty] | Acr | 1.65 | m2
Revision | [7 empty] | alfa | 0.60234 |  | Dirección X-X
No Pasa |  |  |  | Direccion y-y |  |  |  | alfaMu | 12.0468 |  | Mc | 86.4
|  |  |  | Flexión |  |  |  | Cab | 1.15 |  | Mc | 360
|  |  |  | L | 0.925 | m |  | Ccd | 0.225 |  | Ms1 | 676.8
|  |  |  | W | 15.7558 | t/m2 |  | Jc | 0.97577 |  | Mx | 11.964
|  |  |  | Mmax | 6.7405 | t-m |  | MAB | 14.1978 |  | Sm | 1135.164
|  |  |  | Ro | 0.0029615 |  | 9562500 | MCD | 2.7778 |  | Sw | 11.232
|  |  |  | As | 8.8844 | cm2/m | 0.0029615 | Vu | -0.94252 | T/m | X | 101.0652
[8 empty] | VuAB | 13.2553 | T/m | Li | 66.6667
|  |  |  | Cortante |  |  |  | VuCD | -3.7203 | T/m | Ls | 133.3333
|  |  |  | L | -2.075 |  |  | Vcr | 45.2548 | T/m |  | Pasa
|  |  |  | w | 15.7558 |  |  | Pasa
|  |  |  | Vmax | 0
|  |  |  | Vcr | 15.8114
revison por penetracion
Direccion Y-Y
[8 empty] | Vu | -0.94252 | t
[8 empty] | Mu | 11.964 | t-m
[8 empty] | D | 0.3 | m
[8 empty] | c1 | 0.15 | m
[8 empty] | c2 | 2 | m
Transimición de momento
[8 empty] | 0.2Vud | -0.056551 | t
Si hay tranmición de momento
[8 empty] | transmitibilidad | 1
[8 empty] | Acr | 1.65 | m2
[8 empty] | alfa | 0.22861
[8 empty] | alfaMu | 2.7351
[8 empty] | Cab | 0.225
[8 empty] | Ccd | 1.15
[8 empty] | Jc | 0.076444
[8 empty] | MAB | 8.0502
[8 empty] | MCD | 41.1457
[8 empty] | Vu | -0.94252
[8 empty] | VuAB | 7.1077
[8 empty] | VuCD | -42.0882
[8 empty] | Vcr | 45.2548
Pasa

## Z2
Zapata
Datos del dado |  |  |  | Datos de la zapata |  |  |  | Datos del suelo |  |  | Datos del concreto |  |  |  | Peso de la cimentación |  |  | Datos del acero
Bd | 100 | cm | largo | Bz | 210 | cm |  | Peso volumetirco | 1.6 | t/m3 | F'c | 250 | kg/cm2 |  | Dado | 0.432 | T | Fy | 4200 | kg/cm2
Hd | 15 | cm |  | Hz | 150 | cm |  | Capacidad de carga | 15 | t/m2 | F*c | 200 | kg/cm2 |  | Zapata | 2.268 | T | pmin | 0.0026352
Dd | 120 | cm |  | Dz | 30 | cm |  | profundiad | 90 | cm | F''c | 170 | kg/cm2 |  | Suelo | 4.32 | T
|  |  |  | Recubrimiento | 5 | cm |  |  |  |  | Peso | 2.4 | t/m3 |  | Total | 7.02 | T
Elementos mecánicos
P | 10.08 | t
Mx | 12.9076 | t-m
MY | 0 | t-m
Vx
Vy
Revisión por capacidad de carga |  |  |  | Revision de zapata como viga |  |  |  | revison por penetracion |  |  | revision por volteo |  |  | Resistencia a fuerza cortante por friccion
P | 17.1 | t |  | Direccion X-X |  |  |  | Direccion X-X |  |  | Dirección X-X
Mx | 12.9076 | t-m |  | Flexión |  |  |  | Vu | 3.4208 | t | Mc | 45.36
My | 0 | t-m |  | L | 0.55 | m |  | Mu | 20 | t-m | Mc | 238.14
|  |  |  | W | 14.4324 | t/m2 |  | D | 0.3 | m | Ms1 | 453.6 |  |  |  | 126
ex | 0.75483 | m |  | Mmax | 2.1829 | t-m |  | c1 | 1 | m | Mx | 12.9076 |  |  |  | 13.6161
ey | 0 | m |  | Ro | 0.0026352 |  | 9562500 | c2 | 0.15 | m | Sm | 750.0076 |  |  |  | 112.3839
|  |  |  | As | 7.9057 | cm2/m | 0.00093477 |  |  |  | Sw | 7.02
B'd | 59.0339 | cm | [8 empty] | X | 106.8387
H'd | 150 | cm |  | #4 | 14.2857 |  |  | Transimición de momento |  |  | Li | 70
A' | 8855.0877 | cm2 | [5 empty] | 0.2Vud | 0.20525 | t | Ls | 140
[8 empty] | Si hay tranmición de momento |  |  |  | Pasa
P' | 14.4324 | t/m2 | [5 empty] | transmitibilidad | 1
q | 15 | t/m2
FS | 1.0393 | [6 empty] | Acr | 1.05 | m2
Revision | [7 empty] | alfa | 0.53244 |  | Dirección X-X
No Pasa | [7 empty] | alfaMu | 10.6489 |  | Mc | 32.4
|  |  |  | Cortante |  |  |  | Cab | 0.65 |  | Mc | 170.1
|  |  |  | L | -2.45 |  |  | Ccd | 0.225 |  | Ms1 | 324
|  |  |  | w | 14.4324 |  |  | Jc | 0.22978 |  | Mx | 0
|  |  |  | Vmax | 0 |  |  | MAB | 30.1241 |  | Sm | 526.5
|  |  |  | Vcr | 15.8114 | T/m | 9562500 | MCD | 10.4276 |  | Sw | 7.02
[7 empty] | 0.0014165 | Vu | 3.4208 | T/m | X | 75
[8 empty] | VuAB | 33.5449 | T/m | Li | 50
|  |  |  | Direccion y-y |  |  |  | VuCD | -7.0068 | T/m | Ls | 100
|  |  |  | Flexión |  |  |  | Vcr | 45.2548 | T/m |  | Pasa
|  |  |  | L | 0.675 | m |  | Pasa
|  |  |  | W | 14.4324 | t/m2
|  |  |  | Mmax | 3.2879 | t-m
|  |  |  | Ro | 0.0026352
|  |  |  | As | 7.9057 | cm2/m
revison por penetracion
|  |  |  | Cortante |  |  |  | Direccion Y-Y
|  |  |  | L | -2.325 |  |  | Vu | 3.4208 | t
|  |  |  | w | 14.4324 |  |  | Mu | 0 | t-m
|  |  |  | Vmax | 0 |  |  | D | 0.3 | m
|  |  |  | Vcr | 15.8114 |  |  | c1 | 0.15 | m
[8 empty] | c2 | 1 | m
Transimición de momento
[8 empty] | 0.2Vud | 0.20525 | t
No hay transmición de momentos
[8 empty] | transmitibilidad | 0
[8 empty] | Acr | 1.05 | m2
[8 empty] | alfa | 0.28274
[8 empty] | alfaMu | 0
[8 empty] | Cab | 0.225
[8 empty] | Ccd | 0.65
[8 empty] | Jc | 0.046069
[8 empty] | MAB | 0
[8 empty] | MCD | 0
[8 empty] | Vu | 3.4208
[8 empty] | VuAB | 3.4208
[8 empty] | VuCD | 3.4208
[8 empty] | Vcr | 45.2548
Pasa

## Z3
Zapata
Datos del dado |  |  | Datos de la zapata |  |  |  | Datos del suelo |  |  | Datos del concreto |  |  |  | Peso de la cimentación |  |  | Datos del acero
Bd | 100 | cm | Bz | 120 | cm |  | Peso volumetirco | 1.6 | t/m3 | F'c | 250 | kg/cm2 |  | Dado | 0.432 | T | Fy | 4200 | kg/cm2
Hd | 15 | cm | Hz | 120 | cm |  | Capacidad de carga | 15 | t/m2 | F*c | 200 | kg/cm2 |  | Zapata | 1.0368 | T | pmin | 0.0026352
Dd | 120 | cm | Dz | 30 | cm |  | profundiad | 90 | cm | F''c | 170 | kg/cm2 |  | Suelo | 1.8576 | T
|  |  | Recubrimiento | 5 | cm |  |  |  |  | Peso | 2.4 | t/m3 |  | Total | 3.3264 | T
Elementos mecánicos
P | 4.44 | t
Mx | 3.3232 | t-m
MY | 0 | t-m
Vx
Vy
Revisión por capacidad de carga |  |  | Revision de zapata como viga |  |  |  | revison por penetracion |  |  | revision por volteo |  |  | Resistencia a fuerza cortante por friccion
P | 7.7664 | t | Direccion X-X |  |  |  | Direccion X-X |  |  | Dirección X-X
Mx | 3.3232 | t-m | Flexión |  |  |  | Vu | -1.8483 | t | Mc | 25.92
My | 0 | t-m | L | 0.1 | m |  | Mu | 20 | t-m | Mc | 62.208
|  |  | W | 14.3052 | t/m2 |  | D | 0.3 | m | Ms1 | 111.456 |  |  |  | 126
ex | 0.42789 | m | Mmax | 0.071526 | t-m |  | c1 | 1 | m | Mx | 3.3232 |  |  |  | 13.6161
ey | 0 | m | Ro | 0.0026352 |  | 9562500 | c2 | 0.15 | m | Sm | 202.9072 |  |  |  | 112.3839
|  |  | As | 7.9057 | cm2/m | 3.0287e-05 |  |  |  | Sw | 3.3264
B'd | 34.4211 | cm | [7 empty] | X | 60.999
H'd | 120 | cm | #4 | 14.2857 |  |  | Transimición de momento |  |  | Li | 40
A' | 4130.5315 | cm2 |  |  |  |  | 0.2Vud | -0.1109 | t | Ls | 80
[7 empty] | Si hay tranmición de momento |  |  |  | Pasa
P' | 14.3052 | t/m2 |  |  |  |  | transmitibilidad | 1
q | 15 | t/m2
FS | 1.0486 | [5 empty] | Acr | 1.05 | m2
Revision | [6 empty] | alfa | 0.53244 |  | Dirección X-X
No Pasa | [6 empty] | alfaMu | 10.6489 |  | Mc | 25.92
|  |  | Cortante |  |  |  | Cab | 0.65 |  | Mc | 62.208
|  |  | L | -2.9 |  |  | Ccd | 0.225 |  | Ms1 | 111.456
|  |  | w | 14.3052 |  |  | Jc | 0.22978 |  | Mx | 0
|  |  | Vmax | 0 |  |  | MAB | 30.1241 |  | Sm | 199.584
|  |  | Vcr | 15.8114 | T/m | 9562500 | MCD | 10.4276 |  | Sw | 3.3264
[6 empty] | 0.00084325 | Vu | -1.8483 | T/m | X | 60
[7 empty] | VuAB | 28.2758 | T/m | Li | 40
|  |  | Direccion y-y |  |  |  | VuCD | -12.2759 | T/m | Ls | 80
|  |  | Flexión |  |  |  | Vcr | 45.2548 | T/m |  | Pasa
|  |  | L | 0.525 | m |  | Pasa
|  |  | W | 14.3052 | t/m2
|  |  | Mmax | 1.9714 | t-m
|  |  | Ro | 0.0026352
|  |  | As | 7.9057 | cm2/m
revison por penetracion
|  |  | Cortante |  |  |  | Direccion Y-Y
|  |  | L | -2.475 |  |  | Vu | -1.8483 | t
|  |  | w | 14.3052 |  |  | Mu | 0 | t-m
|  |  | Vmax | 0 |  |  | D | 0.3 | m
|  |  | Vcr | 15.8114 |  |  | c1 | 0.15 | m
[7 empty] | c2 | 1 | m
Transimición de momento
[7 empty] | 0.2Vud | -0.1109 | t
Si hay tranmición de momento
[7 empty] | transmitibilidad | 1
[7 empty] | Acr | 1.05 | m2
[7 empty] | alfa | 0.28274
[7 empty] | alfaMu | 0
[7 empty] | Cab | 0.225
[7 empty] | Ccd | 0.65
[7 empty] | Jc | 0.046069
[7 empty] | MAB | 0
[7 empty] | MCD | 0
[7 empty] | Vu | -1.8483
[7 empty] | VuAB | -1.8483
[7 empty] | VuCD | -1.8483
[7 empty] | Vcr | 45.2548
Pasa

## ZMUR
Zapata
Datos del dado |  |  | Datos de la zapata |  |  |  | Datos del suelo |  |  | Datos del concreto |  |  |  | Peso de la cimentación |  |  | Datos del acero
Bd | 100 | cm | Bz | 100 | cm |  | Peso volumetirco | 1.6 | t/m3 | F'c | 250 | kg/cm2 |  | Dado | 0.384 | T | Fy | 4200 | kg/cm2
Hd | 20 | cm | Hz | 100 | cm |  | Capacidad de carga | 15 | t/m2 | F*c | 200 | kg/cm2 |  | Zapata | 0.48 | T | pmin | 0.0026352
Dd | 80 | cm | Dz | 20 | cm |  | profundiad | 60 | cm | F''c | 170 | kg/cm2 |  | Suelo | 0.768 | T
|  |  | Recubrimiento | 5 | cm |  |  |  |  | Peso | 2.4 | t/m3 |  | Total | 1.632 | T
Elementos mecánicos
P | 2.1 | t
Mx | 1.242 | t-m
MY | 0 | t-m
Vx
Vy
Revisión por capacidad de carga |  |  | Revision de zapata como viga |  |  |  | revison por penetracion |  |  | revision por volteo |  |  | Resistencia a fuerza cortante por friccion
P | 3.732 | t | Direccion X-X |  |  |  | Direccion X-X |  |  | Dirección X-X
Mx | 1.242 | t-m | Flexión |  |  |  | Vu | -0.91431 | t | Mc | 19.2
My | 0 | t-m | L | 0 | m |  | Mu | 20 | t-m | Mc | 24
|  |  | W | 8.8635 | t/m2 |  | D | 0.2 | m | Ms1 | 38.4 |  |  |  | 126
ex | 0.3328 | m | Mmax | 0 | t-m |  | c1 | 1 | m | Mx | 1.242 |  |  |  | 13.6161
ey | 0 | m | Ro | 0.0026352 |  | 3442500 | c2 | 0.2 | m | Sm | 82.842 |  |  |  | 112.3839
|  |  | As | 5.2705 | cm2/m | 0 |  |  |  | Sw | 1.632
B'd | 33.4405 | cm | [7 empty] | X | 50.761
H'd | 100 | cm | #4 | 20 |  |  | Transimición de momento |  |  | Li | 33.3333
A' | 3344.0514 | cm2 |  |  |  |  | 0.2Vud | -0.036572 | t | Ls | 66.6667
[7 empty] | Si hay tranmición de momento |  |  |  | Pasa
P' | 8.8635 | t/m2 |  |  |  |  | transmitibilidad | 1
q | 15 | t/m2
FS | 1.6923 | [5 empty] | Acr | 0.64 | m2
Revision | [6 empty] | alfa | 0.53714 |  | Dirección X-X
Pasa | [6 empty] | alfaMu | 10.7428 |  | Mc | 19.2
|  |  | Cortante |  |  |  | Cab | 0.6 |  | Mc | 24
|  |  | L | -2 |  |  | Ccd | 0.2 |  | Ms1 | 38.4
|  |  | w | 8.8635 |  |  | Jc | 0.1168 |  | Mx | 0
|  |  | Vmax | 0 |  |  | MAB | 55.1855 |  | Sm | 81.6
|  |  | Vcr | 9.4868 | T/m | 3442500 | MCD | 18.3952 |  | Sw | 1.632
[6 empty] | 0.00084249 | Vu | -0.91431 | T/m | X | 50
[7 empty] | VuAB | 54.2712 | T/m | Li | 33.3333
|  |  | Direccion y-y |  |  |  | VuCD | -19.3095 | T/m | Ls | 66.6667
|  |  | Flexión |  |  |  | Vcr | 45.2548 | T/m |  | Pasa
|  |  | L | 0.4 | m |  | No Pasa
|  |  | W | 8.8635 | t/m2
|  |  | Mmax | 0.70908 | t-m
|  |  | Ro | 0.0026352
|  |  | As | 5.2705 | cm2/m
revison por penetracion
|  |  | Cortante |  |  |  | Direccion Y-Y
|  |  | L | -1.6 |  |  | Vu | -0.91431 | t
|  |  | w | 8.8635 |  |  | Mu | 0 | t-m
|  |  | Vmax | 0 |  |  | D | 0.2 | m
|  |  | Vcr | 9.4868 |  |  | c1 | 0.2 | m
[7 empty] | c2 | 1 | m
Transimición de momento
[7 empty] | 0.2Vud | -0.036572 | t
Si hay tranmición de momento
[7 empty] | transmitibilidad | 1
[7 empty] | Acr | 0.64 | m2
[7 empty] | alfa | 0.27893
[7 empty] | alfaMu | 0
[7 empty] | Cab | 0.2
[7 empty] | Ccd | 0.6
[7 empty] | Jc | 0.021867
[7 empty] | MAB | 0
[7 empty] | MCD | 0
[7 empty] | Vu | -0.91431
[7 empty] | VuAB | -0.91431
[7 empty] | VuCD | -0.91431
[7 empty] | Vcr | 45.2548
Pasa

## Hoja3
Zapata
Datos del dado |  |  |  | Datos de la zapata |  |  |  | Datos del suelo |  |  | Datos del concreto |  |  |  | Peso de la cimentación |  |  | Datos del acero
Bd | 100 | cm | ancho | Bz | 120 | cm |  | Peso volumetirco | 1.6 | t/m3 | F'c | 250 | kg/cm2 |  | Dado | 0.864 | T | Fy | 4200 | kg/cm2
Hd | 30 | cm |  | Hz | 100 | cm |  | Capacidad de carga | 15 | t/m2 | F*c | 200 | kg/cm2 |  | Zapata | 0.864 | T | pmin | 0.0026352
Dd | 120 | cm |  | Dz | 30 | cm |  | profundiad | 90 | cm | F''c | 170 | kg/cm2 |  | Suelo | 1.296 | T
|  |  |  | Recubrimiento | 5 | cm |  |  |  |  | Peso | 2.4 | t/m3 |  | Total | 3.024 | T
Elementos mecánicos
P | 2.1 | t
Mx | 2.6335 | t-m
MY | 0 | t-m
Vx
Vy
Revisión por capacidad de carga |  |  |  | Revision de zapata como viga |  |  |  | revison por penetracion |  |  | revision por volteo |  |  | Resistencia a fuerza cortante por friccion
P | 5.124 | t |  | Direccion X-X |  |  |  | Direccion X-X |  |  | Dirección X-X
Mx | 2.6335 | t-m |  | Flexión |  |  |  | Vu | -7.4186 | t | Mc | 51.84
My | 0 | t-m |  | L | 0.1 | m |  | Mu | 20 | t-m | Mc | 51.84
|  |  |  | W | 22.2449 | t/m2 |  | D | 0.3 | m | Ms1 | 77.76 |  |  |  | 126
ex | 0.51396 | m |  | Mmax | 0.11122 | t-m |  | c1 | 1 | m | Mx | 2.6335 |  |  |  | 13.6161
ey | 0 | m |  | Ro | 0.0026352 |  | 9562500 | c2 | 0.3 | m | Sm | 184.0735 |  |  |  | 112.3839
|  |  |  | As | 7.9057 | cm2/m | 4.7107e-05 |  |  |  | Sw | 3.024
B'd | 17.2084 | cm | [8 empty] | X | 60.8709
H'd | 100 | cm |  | Cortante |  |  |  | Transimición de momento |  |  | Li | 40
A' | 1720.8431 | cm2 |  | L | -2.9 |  |  | 0.2Vud | -0.44512 | t | Ls | 80
|  |  |  | w | 22.2449 |  |  | Si hay tranmición de momento |  |  |  | Pasa
P' | 22.2449 | t/m2 |  | Vmax | 0 |  |  | transmitibilidad | 1
q | 15 | t/m2 |  | Vcr | 15.8114 | T/m
FS | 0.67431 | [6 empty] | Acr | 1.14 | m2
Revision | [7 empty] | alfa | 0.49653 |  | Dirección X-X
No Pasa |  |  |  | Direccion y-y |  |  |  | alfaMu | 9.9306 |  | Mc | 43.2
|  |  |  | Flexión |  |  |  | Cab | 0.65 |  | Mc | 43.2
|  |  |  | L | 0.35 | m |  | Ccd | 0.3 |  | Ms1 | 64.8
|  |  |  | W | 22.2449 | t/m2 |  | Jc | 0.2678 |  | Mx | 0
|  |  |  | Mmax | 1.3625 | t-m |  | MAB | 24.1034 |  | Sm | 151.2
|  |  |  | Ro | 0.0026352 |  | 9562500 | MCD | 11.1246 |  | Sw | 3.024
|  |  |  | As | 7.9057 | cm2/m | 0.00058089 | Vu | -7.4186 | T/m | X | 50
[8 empty] | VuAB | 16.6848 | T/m | Li | 33.3333
|  |  |  | Cortante |  |  |  | VuCD | -18.5432 | T/m | Ls | 66.6667
|  |  |  | L | -2.65 |  |  | Vcr | 45.2548 | T/m |  | Pasa
|  |  |  | w | 22.2449 |  |  | Pasa
|  |  |  | Vmax | 0
|  |  |  | Vcr | 15.8114
revison por penetracion
Direccion Y-Y
[8 empty] | Vu | -7.4186 | t
[8 empty] | Mu | 0 | t-m
[8 empty] | D | 0.3 | m
[8 empty] | c1 | 0.3 | m
[8 empty] | c2 | 1 | m
Transimición de momento
[8 empty] | 0.2Vud | -0.44512 | t
Si hay tranmición de momento
[8 empty] | transmitibilidad | 1
[8 empty] | Acr | 1.14 | m2
[8 empty] | alfa | 0.3128
[8 empty] | alfaMu | 0
[8 empty] | Cab | 0.3
[8 empty] | Ccd | 0.65
[8 empty] | Jc | 0.0837
[8 empty] | MAB | 0
[8 empty] | MCD | 0
[8 empty] | Vu | -7.4186
[8 empty] | VuAB | -7.4186
[8 empty] | VuCD | -7.4186
[8 empty] | Vcr | 45.2548
Pasa

## ZejeExtr
Zapata
Datos del dado |  |  | Datos de la zapata |  |  |  | Datos del suelo |  |  | Datos del concreto |  |  |  | Peso de la cimentación |  |  | Datos del acero
Bd | 100 | cm | Bz | 200 | cm |  | Peso volumetirco | 1.6 | t/m3 | F'c | 250 | kg/cm2 |  | Dado | 0.432 | T | Fy | 4200 | kg/cm2
Hd | 15 | cm | Hz | 260 | cm |  | Capacidad de carga | 15 | t/m2 | F*c | 200 | kg/cm2 |  | Zapata | 3.744 | T | pmin | 0.0026352
Dd | 120 | cm | Dz | 30 | cm |  | profundiad | 90 | cm | F''c | 170 | kg/cm2 |  | Suelo | 7.272 | T
|  |  | Recubrimiento | 5 | cm |  |  |  |  | Peso | 2.4 | t/m3 |  | Total | 11.448 | T
Elementos mecánicos
P | 17.96 | t
Mx | 21.892 | t-m
MY | 0 | t-m
Vx
Vy
Revisión por capacidad de carga |  |  | Revision de zapata como viga |  |  |  | revison por penetracion |  |  | revision por volteo |  |  | Resistencia a fuerza cortante por friccion
P | 29.408 | t | Direccion X-X |  |  |  | Direccion X-X |  |  | Dirección X-X
Mx | 21.892 | t-m | Flexión |  |  |  | Vu | 10.0544 | t | Mc | 43.2
My | 0 | t-m | L | 0.5 | m |  | Mu | 20 | t-m | Mc | 374.4
|  |  | W | 16.6561 | t/m2 |  | D | 0.3 | m | Ms1 | 727.2 |  |  |  | 126
ex | 0.74442 | m | Mmax | 2.082 | t-m |  | c1 | 1 | m | Mx | 21.892 |  |  |  | 13.6161
ey | 0 | m | Ro | 0.0026352 |  | 9562500 | c2 | 0.15 | m | Sm | 1166.692 |  |  |  | 112.3839
|  |  | As | 7.9057 | cm2/m | 0.00089109 |  |  |  | Sw | 11.448
B'd | 51.1153 | cm | [7 empty] | X | 101.9123
H'd | 260 | cm | Cortante |  |  |  | Transimición de momento |  |  | Li | 66.6667
A' | 13289.9891 | cm2 | L | -2.5 |  |  | 0.2Vud | 0.60326 | t | Ls | 133.3333
|  |  | w | 16.6561 |  |  | Si hay tranmición de momento |  |  |  | Pasa
P' | 16.6561 | t/m2 | Vmax | 0 |  |  | transmitibilidad | 1
q | 15 | t/m2 | Vcr | 15.8114 | T/m
FS | 0.90057 | [5 empty] | Acr | 1.05 | m2
Revision | [6 empty] | alfa | 0.53244 |  | Dirección X-X
No Pasa |  |  | Direccion y-y |  |  |  | alfaMu | 10.6489 |  | Mc | 56.16
|  |  | Flexión |  |  |  | Cab | 0.65 |  | Mc | 486.72
|  |  | L | 1.225 | m |  | Ccd | 0.225 |  | Ms1 | 945.36
|  |  | W | 16.6561 | t/m2 |  | Jc | 0.22978 |  | Mx | 0
|  |  | Mmax | 12.4973 | t-m |  | MAB | 30.1241 |  | Sm | 1488.24
|  |  | Ro | 0.0056898 |  | 9562500 | MCD | 10.4276 |  | Sw | 11.448
|  |  | As | 17.0693 | cm2/m | 0.0056898 | Vu | 10.0544 | T/m | X | 130
[7 empty] | VuAB | 40.1785 | T/m | Li | 86.6667
|  |  | Cortante |  |  |  | VuCD | -0.37323 | T/m | Ls | 173.3333
|  |  | L | -1.775 |  |  | Vcr | 45.2548 | T/m |  | Pasa
|  |  | w | 16.6561 |  |  | Pasa
|  |  | Vmax | 0
|  |  | Vcr | 15.8114
revison por penetracion
Direccion Y-Y
[7 empty] | Vu | 10.0544 | t
[7 empty] | Mu | 0 | t-m
[7 empty] | D | 0.3 | m
[7 empty] | c1 | 0.15 | m
[7 empty] | c2 | 1 | m
Transimición de momento
[7 empty] | 0.2Vud | 0.60326 | t
No hay transmición de momentos
[7 empty] | transmitibilidad | 0
[7 empty] | Acr | 1.05 | m2
[7 empty] | alfa | 0.28274
[7 empty] | alfaMu | 0
[7 empty] | Cab | 0.225
[7 empty] | Ccd | 0.65
[7 empty] | Jc | 0.046069
[7 empty] | MAB | 0
[7 empty] | MCD | 0
[7 empty] | Vu | 10.0544
[7 empty] | VuAB | 10.0544
[7 empty] | VuCD | 10.0544
[7 empty] | Vcr | 45.2548
Pasa

## Hoja4
Zapata
Datos del dado |  |  | Datos de la zapata |  |  |  | Datos del suelo |  |  | Datos del concreto |  |  |  | Peso de la cimentación |  |  | Datos del acero
Bd | 100 | cm | Bz | 120 | cm |  | Peso volumetirco | 1.6 | t/m3 | F'c | 250 | kg/cm2 |  | Dado | 0.432 | T | Fy | 4200 | kg/cm2
Hd | 15 | cm | Hz | 100 | cm |  | Capacidad de carga | 15 | t/m2 | F*c | 200 | kg/cm2 |  | Zapata | 0.864 | T | pmin | 0.0026352
Dd | 120 | cm | Dz | 30 | cm |  | profundiad | 90 | cm | F''c | 170 | kg/cm2 |  | Suelo | 1.512 | T
|  |  | Recubrimiento | 5 | cm |  |  |  |  | Peso | 2.4 | t/m3 |  | Total | 2.808 | T
Elementos mecánicos
P | 2.1 | t
Mx | 2.5192 | t-m
MY | 0 | t-m
Vx
Vy
Revisión por capacidad de carga |  |  | Revision de zapata como viga |  |  |  | revison por penetracion |  |  | revision por volteo |  |  | Resistencia a fuerza cortante por friccion
P | 4.908 | t | Direccion X-X |  |  |  | Direccion X-X |  |  | Dirección X-X
Mx | 2.5192 | t-m | Flexión |  |  |  | Vu | -4.9835 | t | Mc | 25.92
My | 0 | t-m | L | 0.1 | m |  | Mu | 20 | t-m | Mc | 51.84
|  |  | W | 19.5813 | t/m2 |  | D | 0.3 | m | Ms1 | 90.72 |  |  |  | 126
ex | 0.51328 | m | Mmax | 0.097906 | t-m |  | c1 | 1 | m | Mx | 2.5192 |  |  |  | 13.6161
ey | 0 | m | Ro | 0.0026352 |  | 9562500 | c2 | 0.15 | m | Sm | 170.9992 |  |  |  | 112.3839
|  |  | As | 7.9057 | cm2/m | 4.1463e-05 |  |  |  | Sw | 2.808
B'd | 17.3431 | cm | [7 empty] | X | 60.8972
H'd | 100 | cm | Cortante |  |  |  | Transimición de momento |  |  | Li | 40
A' | 1734.3113 | cm2 | L | -2.9 |  |  | 0.2Vud | -0.29901 | t | Ls | 80
|  |  | w | 19.5813 |  |  | Si hay tranmición de momento |  |  |  | Pasa
P' | 19.5813 | t/m2 | Vmax | 0 |  |  | transmitibilidad | 1
q | 15 | t/m2 | Vcr | 15.8114 | T/m
FS | 0.76604 | [5 empty] | Acr | 1.05 | m2
Revision | [6 empty] | alfa | 0.53244 |  | Dirección X-X
No Pasa |  |  | Direccion y-y |  |  |  | alfaMu | 10.6489 |  | Mc | 21.6
|  |  | Flexión |  |  |  | Cab | 0.65 |  | Mc | 43.2
|  |  | L | 0.425 | m |  | Ccd | 0.225 |  | Ms1 | 75.6
|  |  | W | 19.5813 | t/m2 |  | Jc | 0.22978 |  | Mx | 0
|  |  | Mmax | 1.7684 | t-m |  | MAB | 30.1241 |  | Sm | 140.4
|  |  | Ro | 0.0026352 |  | 9562500 | MCD | 10.4276 |  | Sw | 2.808
|  |  | As | 7.9057 | cm2/m | 0.0007556 | Vu | -4.9835 | T/m | X | 50
[7 empty] | VuAB | 25.1406 | T/m | Li | 33.3333
|  |  | Cortante |  |  |  | VuCD | -15.4111 | T/m | Ls | 66.6667
|  |  | L | -2.575 |  |  | Vcr | 56.5685 | T/m |  | Pasa
|  |  | w | 19.5813 |  |  | Pasa
|  |  | Vmax | 0
|  |  | Vcr | 15.8114
revison por penetracion
Direccion Y-Y
[7 empty] | Vu | -4.9835 | t
[7 empty] | Mu | 0 | t-m
[7 empty] | D | 0.3 | m
[7 empty] | c1 | 0.15 | m
[7 empty] | c2 | 1 | m
Transimición de momento
[7 empty] | 0.2Vud | -0.29901 | t
Si hay tranmición de momento
[7 empty] | transmitibilidad | 1
[7 empty] | Acr | 1.05 | m2
[7 empty] | alfa | 0.28274
[7 empty] | alfaMu | 0
[7 empty] | Cab | 0.225
[7 empty] | Ccd | 0.65
[7 empty] | Jc | 0.046069
[7 empty] | MAB | 0
[7 empty] | MCD | 0
[7 empty] | Vu | -4.9835
[7 empty] | VuAB | -4.9835
[7 empty] | VuCD | -4.9835
[7 empty] | Vcr | 45.2548
Pasa